## Uitgangspunten
Graaddagen
Graaddagen | 2628.12 | K*dagen
Periode graaddagen | 365.25 | dagen
Ventilatie
% warmteverlies door ventilatie | 17.5%
Rendement warmteterugwinning ventilatie | 70%
Kosten | Minimaal | Maximaal | Eenheid
Kierdichting | 370 | 2700 | Per woning
Gevels (spouwmuur) | 20.7 | 25.3 | Per m2
Gevelpanelen | 150 | 190 | Per m2
Daken hellend | 37 | 103 | Per m2
Daken plat | 26 | 91 | Per m2
Vloeren | 20 | 50 | Per m2
Ramen Begane grond | 150 | 190 | Per m2
Ramen Bovenverdieping | 150 | 190 | Per m2
Buitendeuren | 3336.714 | 4078.206 | Per stuk
Kozijnen vervangen | 450 | 710 | Per m2
Ventilatie (Begane grond) | 2000 | 4000 | Per woning
Subsidie | Minimaal | Maximaal | Eenheid
Kierdichting | 0 | 0 | Per m2
Gevels (spouwmuur) | 4 | 8 | Per m2
Gevelpanelen | 23 | 46 | Per m2
Daken hellend | 15 | 30 | Per m2
Daken plat | 15 | 30 | Per m2
Vloeren | 5.5 | 11 | Per m2
Ramen Begane grond | 23 | 46 | Per m2
Ramen Bovenverdieping | 23 | 46 | Per m2
Buitendeuren | 23 | 46 | Per m2
Toelichting tabblad
Op dit tabblad vindt u de uitgangspunten die we hebben gebruikt voor de berekeningen van kosten en opbrengsten voor de referentiewoningen. Wilt u de resultaten met andere uitgangspunten bekijken dan kunt u de witte velden hieronder zelf aanpassen.
Toelichting graaddagen
Voor de berekening van het warmteverlies maken we gebruik van graaddagen. Wij hebben gerekend met het gemiddeld aantal graaddagen per jaar over de afgelopen 10 jaar (oktober 2013 t/m september 2023) bij een binnentemperatuur van 18 graden.
We rekenen in deze tool met een vast aantal graaddagen voor en na de woningisolatie. In werkelijkheid is het aantal graaddagen voor een goed geïsoleerde woning lager omdat de woning warmte langer vasthoudt.
Meer over graaddagen leest u op https://www.mindergas.nl/degree_days_calculation.
Toelichting ventilatie
Met behulp van warmteterugwinning kan het warmteverlies door ventilatie worden teruggebracht. Wij zijn in deze tool standaard uitgegaan van een warmteverlies in de woning van 17,5% door ventilatie en een rendement van de warmteterugwinning van 70% (decentrale wtw). Verder hebben we de aanname gedaan dat alleen de begane grond voorzien wordt van een decentrale wtw en dat op de bovenverdieping de roosters behouden blijven. Het aandeel begane grond berekenen we standaard door het vloeroppervlak van de benedenverdieping te delen door het totale vloeroppervlak. U kunt deze uitgangspunten zelf aanpassen (zie tabbladen Invoer).
Toelichting kosten
Bovenstaande bedragen komen van de website van MilieuCentraal (januari 2024) of van de site van RVO (kostenkengetallen 2023). Kijk op deze sites voor de meest actuele bedragen.
Als u de werkzaamheden door doe-het-zelvers uitgevoerd kunnen worden (kierdichting, dak en vloer) zijn de minimum bedragen gebaseerd op materiaalkosten. De maximumbedragen gaan er altijd van uit dat u de werkzaamheden laat uitvoeren.
Voor de ventilatie zijn we uitgegaan van een decentrale WTW op de begane grond.
Let op: De bedragen zijn gemiddelden: in uw situatie kunnen de kosten daarom best flink hoger of lager uitvallen. Dat heeft te maken met uw woning.
Toelichting subsidie (ISDE)
Op isolatiewerkzaamheden kunt u vaak subsidie krijgen vanuit het Rijk via de RVO. Bovenstaande subsdieibedragen zijn de bedragen voor 2024.
Als u twee maatregelen neemt binnen 24 maanden krijgt u dubbele subsidie (maximale bedragen). Bij één maatregel krijgt u het minimale bedrag.
U kunt voor ieder soort maatregel één keer subsidie krijgen per woning. Gevelpanelen, deuren en ramen zijn samen één maatregel. En dat geldt ook voor dak hellend en dak plat.
Let op: Aan de subsidie hangen voorwaarden. De belangrijkste zijn dat de isolatie moet voldoen aan een minimale oppervlakte en isolatiewaarde. In deze tool checken we niet of deze waarden gehaald worden.
Meer over de subsidie leest u op: https://www.rvo.nl/subsidies-financiering/isde/woningeigenaren/isolatiemaatregelen.

## Rekenhulp
Gewogen gemiddelde isolatiewaarde o.b.v. Rc-waarde
Onderdeel | Oppervlakte (m2) | Isolatiewaarde (Rc-waarde)
1 |  |  | 0
2 |  |  | 0
3 |  |  | 0
4 |  |  | 0
5 |  |  | 0
6 |  |  | 0
7 |  |  | 0
8 |  |  | 0
9 |  |  | 0
10 |  |  | 0
11 |  |  | 0
12
13 |  |  | 0
Gewogen gemiddelde:
Gewogen gemiddelde isolatiewaarde o.b.v. U-waarde
Onderdeel | Oppervlakte (m2) | Isolatiewaarde (U-waarde)
1
2
3
4
5
6
7
8
9
10
11
12
13
Gewogen gemiddelde:
Toelichting tabblad
Op dit blad vindt u hulpmiddelen om u te helpen bepaalde berekeningen te maken, zoals het uitrekenen van het gewogen gemiddelde.
U vult de witte velden in.
Toelichting gewogen gemiddelde Rc-waarde
Om het gewogen gemiddelde op basis van Rc-waarde te berekenen voert u hierboven per onderdeel de oppervlakte en isolatiewaarde in.
Voorbeeld: U heeft twee dakvlakken, één van 20 m2 per een Rc-waarde van 2 en één van 50 m2 met een Rc-waarde van 2,5. U voert deze waarden in achter onderdeel 1 en 2. In cel C20 ziet u dan het gewogen gemiddelde van 2,36. Deze waarde kunt u overnemen op het tabblad Invoer.
Toelichting gewogen gemiddelde U-waarde
Om het gewogen gemiddelde op basis van Rc-waarde te berekenen voert u hierboven per onderdeel de oppervlakte en isolatiewaarde in.
Voorbeeld: U heeft twee ramen, één van 3 m2 per een U-waarde van 2,9 (dubbelglas) en één van 1 m2 met een U-waarde van 1,1 (HR++-glas). U voert deze waarden in achter onderdeel 1 en 2. In cel C42 ziet u dan het gewogen gemiddelde van 2,36. Deze waarde kunt u overnemen op het tabblad Invoer.

## Invoer - Jachtlaan
Woningkenmerken
Adres | Jachtlaan
Bouwjaar | 1989
Compactheid | 1.7
Vloeroppervlakte | 167 | m2
Type woning | Twee-onder-een-kap
Energiebehoefte
Fossiel verbruik | 136.68 | kWh/m2/jaar
Warmtebehoefte | 110.31 | kWh/m2/jaar
Streefwaarde warmtebehoefte HT | 133.5 | kWh/m2/jaar
Streefwaarde warmtebehoefte LT | 71 | kWh/m2/jaar
Oppervlakte bouwdelen
Gevels | 19.6 | m2
Gevelpanelen | 0.9 | m2
Daken hellend | 106.8 | m2
Daken plat |  | m2
Vloeren | 78 | m2
Ramen Begane grond | 29.9 | m2
Ramen Bovenverdieping |  | m2
Buitendeur 1 | 1.4 | m2
Buitendeur 2 | 1 | m2
Buitendeur 3 |  | m2
Isolatiewaarde bouwdelen | Huidig |  | Verwacht/gewenst |  | Streefwaarden Isolatiestandaard
Rc-waarde Gevels | 2.28 | m2K/W | 2.28 | m2K/W | 6 | m2K/W | 3.2468
U-waarde Gevelpanelen | 2.5 | W/m2K | 1.4 | W/m2K | 1.4 | W/m2K | 0.84981
Rc-waarde Daken hellend | 2.3 | m2K/W | 4 | m2K/W | 8 | m2K/W | 17.5381
Rc-waarde Daken plat |  | m2K/W |  | m2K/W | 8 | m2K/W
Rc-waarde Vloeren | 3.49 | m2K/W | 3.49 | m2K/W | 3.5 | m2K/W | 8.4413
U-waarde Ramen Begane grond | 1.88 | W/m2K | 1.1 | W/m2K | 1 | W/m2K | 21.2309
U-waarde Ramen Bovenverdieping |  | W/m2K |  | W/m2K | 1 | W/m2K
U-waarde Buitendeur 1 | 3.4 | W/m2K | 3.4 | W/m2K | 1.4 | W/m2K | 1.7978
U-waarde Buitendeur 2 | 3.4 | W/m2K | 3.4 | W/m2K | 1.4 | W/m2K | 1.2842
U-waarde Buitendeur 3 |  | W/m2K |  | W/m2K | 1.4 | W/m2K | 0
54.389
Overig
Zijn kieren en naden gedicht? | Onbekend
Kozijnen meevervangen met ramen? | Nee
% woning voorzien van wtw ventilatie? | 46.71%
Toelichting tabblad
Op dit tabblad voert u de gegevens van de woning in waarvoor u een indicatie wilt hebben van de kosten en opbrengsten van isolerende maatregelen.
U vult de witte velden hieronder in op basis van het rapport van uw energielabel (na 01-01-2021) en de verwachte aanpassingen aan uw woning.
Toelichting compactheid
De compactheid van uw woning is de verhouding tussen de oppervlakte van uw woning en de oppervlakte van de schil van uw woning (verliesoppervlakte). De waarde staat vermeld op uw energielabel. Let op: deze tool werkt alleen als de compactheid van uw woning groter dan 1 is.
Toelichting energiebehoefte
Het fossiel verbruikt en de warmtebehoefte van uw woning in de wintermaanden staat vermeld op uw energielabel. De streefwaarden warmtebehoefte bij een hoge temperatuur (HT) en lage temperatuur (LT) berekenen we met de formules:
Streefwaarde HT = 60 + 105 * (compactheid – 1)
Streefwaarde LT = 43 + 40 * (compactheid -1)
Een HT-systeem is - waarschijnlijk - uw huidige verwarmingssysteem van CV-ketel met radiatoren waar water doorheen gaat van 60 graden of meer. Om van het gas af te gaan heeft u bij een HT-systeem een warmtebron nodig die deze watertemperatuur kan blijven leveren. Dit kan bijvoorbeeld een warmtenet op hoge temperatuur zijn.
Bij goed geïsoleerde woningen (lagere streefwaarde) is het mogelijk het huis te verwarmen met lagere watertemperaturen (35 tot 50 graden). Het huis kan dan verwarmd worden door aan te sluiten op een warmtenet op lage temperatuur. Of u kunt een warmtepomp installeren om uw huis mee te verwarmen.
Toelichting oppervlakte bouwdelen
U voert hier per bouwdeel het totaal aan vierkante meters in. Heeft u een onderdeel niet, zoals een tweede buitendeur of gevelpanelen, dan voert u 0 in.
Toelichting isolatiewaarden
In de kolom Huidig voert u de huidige isolatiewaarden in. U vindt deze in het rapport van uw energielabel. Als een bouwdeel uit meerdere delen bestaat dan voert u het gewogen gemiddelde in. U kunt hiervoor het tabblad 'Rekenhulp' gebruiken.
In de kolom Verwacht/gewenst voert u in wat u verwacht of hoopt dat de isolatiewaarde zal zijn na uitvoering van de werkzaamheden. Om u te helpen staan de streefwaarden voor de verschillende bouwdelen in de kolom ernaast. Als u deze waarden haalt bent u zeker klaar om van het aardgas af te gaan en uw gehele woning op lage temperatuur te verwarmen.
Opmerking:
De streefwaarden zijn redelijk hoog en soms niet haalbaar in een bestaande woning. Na-isoleren van de spouw geeft bijvoorbeeld maximaal een Rc-waarde van 1,7. En bij dakisolatie bent u al goed bezig bij een Rc-waarde van 4,0. En gaat u uw glas vervangen dan is HR++-glas met een isolatiewaarden van 1,1 een prima alternatief voor triple-glas dat weliswaar een betere U-waarde heeft maar waarbij vaak ook alle kozijnen vervangen moeten worden. In de praktijk blijkt dat ook bij iets mindere isolatiewaarden u uw huis kunt verwarmen op lage temperatuur. Zeker als u vooral op de begane grond leeft.

## Uitvoer - Jachtlaan
| Wat kost het? |  | Subsidie (als voldaan aan voorwaarden) |  | Wat levert het op?
Maatregel | Minimaal | Maximaal | Minimaal | Maximaal | Vermindering warmtebehoefte (kWh/m2/jaar) | Theoretisch vermindering gasverbruik (m3/jaar)
Kierdichting | 0 | 2700 | 0 | 0 | 2.9341 | 50
Gevels
Gevelpanelen | 135 | 171 | 20.7 | 41.4 | 0.37392 | 6.3719
Daken hellend | 3951.6 | 11000.4 | 1602 | 3204 | 7.4537 | 127.0172
Daken plat
Vloeren
Ramen Begane grond | 4485 | 5681 | 687.7 | 1375.4 | 8.8086 | 150.1053
Ramen Bovenverdieping
Buitendeur 1
Buitendeur 2
Buitendeur 3
Ventilatie | 2000 | 4000 | 0 | 0 | 6.3114 | 107.5523
Totaal | 10571.6 | 23552.4 | 2310.4 | 4620.8 | 25.8818 | 441.0467
Huidige warmtebehoefte woning | 110.31
Streefwaarde HT | 133.5
Streefwaarde LT | 71
Theoretische nieuwe warmtebehoefte | 84.4282
Toelichting tabblad
Op dit tabblad ziet u wat de maatregelen globaal gaan kosten op basis van de ingevoerde uitgangspunten en gewenste isolatiewaarden. Ook ziet u hoe maatregelen ongeveer bijdragen aan het verminderen van de warmtebehoefte en of de streefwaarden met de plannen gehaald worden.
Let op: De resultaten geven een inidcatie maar zijn zeker geen exacte berekeningen. Er wordt bijvoorbeeld geen rekening gehouden met ander gedrag als gevolg van de verbeterde isolatie, andere zoninstraling, veranderingen in hoe de woning warmte vasthoudt, koudebruggen, etc. WIlt u een goede berekening hebben, laat dan een EPA-adviesrapport opstellen door een professional.
Toelichting warmtebehoefte
Als de waarde van de theoretische nieuwe warmtebehoefte lager is dan de streefwaardevoor een verwarming op hoge (HT) of lage (LT) temperatuur, dan is uw woning geschikt om van het aardgas af te gaan.
Bij HT-verwarming kunt u denken aan aansluiting op een hoog temperatuur warmtenet (indien aanwezig). Bij LT-verwarming kunt u bijvoorbeeld denken aan aansluiting op een laag temperatuur warmtenet (indien aanwezig) of een eigen warmtepomp.

## Invoer - Uw woning
Woningkenmerken
Adres
Bouwjaar
Compactheid
Vloeroppervlakte |  | m2
Type woning
Energiebehoefte
Fossiel verbruik |  | kWh/m2/jaar
Warmtebehoefte |  | kWh/m2/jaar
Streefwaarde warmtebehoefte HT |  | kWh/m2/jaar
Streefwaarde warmtebehoefte LT |  | kWh/m2/jaar
Oppervlakte bouwdelen
Gevels |  | m2
Gevelpanelen |  | m2
Daken hellend |  | m2
Daken plat |  | m2
Vloeren |  | m2
Ramen Begane grond |  | m2
Ramen Bovenverdieping |  | m2
Buitendeur 1 |  | m2
Buitendeur 2 |  | m2
Buitendeur 3 |  | m2
Isolatiewaarde bouwdelen | Huidig |  | Verwacht/gewenst |  | Streefwaarden Isolatiestandaard
Rc-waarde Gevels |  | m2K/W |  | m2K/W | 6 | m2K/W
U-waarde Gevelpanelen |  | W/m2K |  | W/m2K | 1.4 | W/m2K
Rc-waarde Daken hellend |  | m2K/W |  | m2K/W | 8 | m2K/W
Rc-waarde Daken plat |  | m2K/W |  | m2K/W | 8 | m2K/W
Rc-waarde Vloeren |  | m2K/W |  | m2K/W | 3.5 | m2K/W
U-waarde Ramen Begane grond |  | W/m2K |  | W/m2K | 1 | W/m2K
U-waarde Ramen Bovenverdieping |  | W/m2K |  | W/m2K | 1 | W/m2K
U-waarde Buitendeur 1 |  | W/m2K |  | W/m2K | 1.4 | W/m2K
U-waarde Buitendeur 2 |  | W/m2K |  | W/m2K | 1.4 | W/m2K
U-waarde Buitendeur 3 |  | W/m2K |  | W/m2K | 1.4 | W/m2K
Overig
Zijn kieren en naden gedicht?
Kozijnen meevervangen met ramen?
% woning voorzien van wtw ventilatie?
Toelichting tabblad
Op dit tabblad voert u de gegevens van de woning in waarvoor u een indicatie wilt hebben van de kosten en opbrengsten van isolerende maatregelen.
U vult de witte velden hieronder in op basis van het rapport van uw energielabel (na 01-01-2021) en de verwachte aanpassingen aan uw woning.
Toelichting compactheid
De compactheid van uw woning is de verhouding tussen de oppervlakte van uw woning en de oppervlakte van de schil van uw woning (verliesoppervlakte). De waarde staat vermeld op uw energielabel. Let op: deze tool werkt alleen als de compactheid van uw woning groter dan 1 is.
Toelichting energiebehoefte
Het fossiel verbruikt en de warmtebehoefte van uw woning in de wintermaanden staat vermeld op uw energielabel. De streefwaarden warmtebehoefte bij een hoge temperatuur (HT) en lage temperatuur (LT) berekenen we met de formules:
Streefwaarde HT = 60 + 105 * (compactheid – 1)
Streefwaarde LT = 43 + 40 * (compactheid -1)
Een HT-systeem is - waarschijnlijk - uw huidige verwarmingssysteem van CV-ketel met radiatoren waar water doorheen gaat van 60 graden of meer. Om van het gas af te gaan heeft u bij een HT-systeem een warmtebron nodig die deze watertemperatuur kan blijven leveren. Dit kan bijvoorbeeld een warmtenet op hoge temperatuur zijn.
Bij goed geïsoleerde woningen (lagere streefwaarde) is het mogelijk het huis te verwarmen met lagere watertemperaturen (35 tot 50 graden). Het huis kan dan verwarmd worden door aan te sluiten op een warmtenet op lage temperatuur. Of u kunt een warmtepomp installeren om uw huis mee te verwarmen.
Toelichting oppervlakte bouwdelen
U voert hier per bouwdeel het totaal aan vierkante meters in. Heeft u een onderdeel niet, zoals een tweede buitendeur of gevelpanelen, dan voert u 0 in.
Toelichting isolatiewaarden
In de kolom Huidig voert u de huidige isolatiewaarden in. U vindt deze in het rapport van uw energielabel. Als een bouwdeel uit meerdere delen bestaat dan voert u het gewogen gemiddelde in. U kunt hiervoor het tabblad 'Rekenhulp' gebruiken.
In de kolom Verwacht/gewenst voert u in wat u verwacht of hoopt dat de isolatiewaarde zal zijn na uitvoering van de werkzaamheden. Om u te helpen staan de streefwaarden voor de verschillende bouwdelen in de kolom ernaast. Als u deze waarden haalt bent u zeker klaar om van het aardgas af te gaan en uw gehele woning op lage temperatuur te verwarmen.
Opmerking:
De streefwaarden zijn redelijk hoog en soms niet haalbaar in een bestaande woning. Na-isoleren van de spouw geeft bijvoorbeeld maximaal een Rc-waarde van 1,7. En bij dakisolatie bent u al goed bezig bij een Rc-waarde van 4,0. En gaat u uw glas vervangen dan is HR++-glas met een isolatiewaarden van 1,1 een prima alternatief voor triple-glas dat weliswaar een betere U-waarde heeft maar waarbij vaak ook alle kozijnen vervangen moeten worden. In de praktijk blijkt dat ook bij iets mindere isolatiewaarden u uw huis kunt verwarmen op lage temperatuur. Zeker als u vooral op de begane grond leeft.

## Uitvoer - Uw woning
| Wat kost het? |  | Subsidie (als voldaan aan voorwaarden) |  | Wat levert het op?
Maatregel | Minimaal | Maximaal | Minimaal | Maximaal | Vermindering warmtebehoefte (kWh/m2/jaar) | Theoretisch vermindering gasverbruik (m3/jaar)
Kierdichting
Gevels
Gevelpanelen
Daken hellend
Daken plat
Vloeren
Ramen Begane grond
Ramen Bovenverdieping
Buitendeur 1
Buitendeur 2
Buitendeur 3
Ventilatie
Totaal | 0 | 0 | 0 | 0 | 0 | 0
Huidige warmtebehoefte woning
Streefwaarde HT
Streefwaarde LT
Theoretische nieuwe warmtebehoefte
Toelichting tabblad
Op dit tabblad ziet u wat de maatregelen globaal gaan kosten op basis van de ingevoerde uitgangspunten en gewenste isolatiewaarden. Ook ziet u hoe maatregelen ongeveer bijdragen aan het verminderen van de warmtebehoefte en of de streefwaarden met de plannen gehaald worden.
Let op: De resultaten geven een indicatie maar zijn zeker geen exacte berekeningen. Er wordt bijvoorbeeld geen rekening gehouden met ander gedrag als gevolg van de verbeterde isolatie, andere zoninstraling, veranderingen in hoe de woning warmte vasthoudt, koudebruggen, etc. WIlt u een goede berekening hebben, laat dan een EPA-adviesrapport opstellen door een professional.
Toelichting warmtebehoefte
Als de waarde van de theoretische nieuwe warmtebehoefte lager is dan de streefwaardevoor een verwarming op hoge (HT) of lage (LT) temperatuur, dan is uw woning geschikt om van het aardgas af te gaan.
Bij HT-verwarming kunt u denken aan aansluiting op een hoog temperatuur warmtenet (indien aanwezig). Bij LT-verwarming kunt u bijvoorbeeld denken aan aansluiting op een laag temperatuur warmtenet (indien aanwezig) of een eigen warmtepomp.

## Lijsten (hidden)
Vrijstaande woning | Ja
Twee-onder-een-kap | Nee
Hoekwoning | Onbekend
Tussenwoning
Appartement